## Sheet1
广东省大宝山矿业有限公司选矿部、环保部、质检部、运输部、设备工程管理部泵阀配件报价清单
序号 | 物料名称 | 规格型号 | 技术要求 | 数量 | 单位 | 单价（元) | 金额（元） | 备注
1 | PE法兰球阀 | DN150,1.0MPa， |  | 2 | 个 |  |  | 环保管理部
2 | PVC球阀 | ф20，胶粘插口 |  | 10 | 个 |  |  | 环保管理部
3 | 304不锈钢球阀 | DN50 |  | 4 | 个 |  |  | 环保管理部
4 | 304不锈钢法兰闸阀 | DN125 1.0MPa |  | 2 | 个 |  |  | 环保管理部
5 | PVC碟阀 | φ63 |  | 10 | 个 |  |  | 环保管理部
6 | PVC碟阀 | φ50 |  | 10 | 个 |  |  | 环保管理部
7 | PVC碟阀 | φ40 |  | 10 | 个 |  |  | 环保管理部
8 | 合金机械密封 | ZF80-50/25 W-W-F |  | 10 | 套 |  |  | 环保管理部
9 | 叶轮 | FMB-JNS100-80-160 | 江南泵阀集团 | 1 | 个 |  |  | 环保管理部
10 | 高性能不锈钢球阀 | PGQV547Y-10P DN300 | 要求密封面喷碳化钨硬化处理、上海彭臣阀门科技有限公司 | 3 | 个 |  |  | 环保管理部
11 | 高性能不锈钢球阀 | PGQV547Y-10P DN200 | 要求密封面喷碳化钨硬化处理、上海彭臣阀门科技有限公司 | 3 | 个 |  |  | 环保管理部
12 | 无压双机封总成 | FMB-JNS100-80-160 | 江南泵阀集团 | 2 | 个 |  |  | 环保管理部
13 | 硫酸泵 | FH32-200 功率7.5kw／2p带电机 | 湖南潇湘泵业 | 1 | 套 |  |  | 环保管理部
14 | 高性能不锈钢球阀 | PGQV547Y-10P DN125 | 要求密封面喷碳化钨硬化处理、上海彭臣阀门科技有限公司 | 4 | 个 |  |  | 环保管理部
15 | 304不锈钢高杨程潜污泵 | WQGX100-50-25KW 流量：100m3／h 杨程50米，功率25kw 出口配管内径是4寸，配快速接头，需配控制柜。 |  | 1 | 台 |  |  | 环保管理部
16 | 分体式304不锈钢管道泵 | 1HG65-250A配2一18.5kw 流量30m3/h，杨程60米，合金机封 | 厂家：湖南潇湘泵业。 | 1 | 台 |  |  | 设备工程管理部
17 | 304不锈钢潜污泵 | WQDJ15-30-15kw ，流量30m3/h，杨程15米 | 厂家：山西神龙泵业 | 1 | 台 |  |  | 设备工程管理部
18 | 高分子弯头 45° | DN125 1.6MPa |  | 5 | 个 |  |  | 选矿部
19 | 高分子弯头 90° | DN125 1.6MPa |  | 12 | 个 |  |  | 选矿部
20 | 高分子管 | DN125 1.6MPa | 5米一条；厚度10mm；分子量280-300万 | 80 | 米 |  |  | 选矿部
21 | 润滑泵 | ZHRH-MAX-L4B2NN-G | 龙岩市闽睿自动化科技有限公司 | 2 | 台 |  |  | 选矿部
22 | 304不锈钢闸阀 | DN40,1.6MPa | 厚度50mm，用作二级泵房加压水管开关 | 5 | 个 |  |  | 选矿部
23 | 气动闸板阀 | DN50,不锈钢气动闸板阀 |  | 4 | 台 |  |  | 选矿部
24 | 304不锈钢内螺纹球阀 | DN40 | 广式 | 10 | 个 |  |  | 选矿部
25 | 304不锈钢内螺纹球阀 | DN25 | 广式 | 10 | 个 |  |  | 选矿部
26 | 304不锈钢内螺纹球阀 | DN15 | 广式 | 10 | 个 |  |  | 选矿部
27 | 骨架油封 | Φ40×Φ75×12 |  | 10 | 个 |  |  | 选矿部
28 | 透明钢丝软管 | 内径89mm 壁厚 5.5mm |  | 160 | 米 |  |  | 选矿部
29 | 提耙柱塞泵 | 5MCY | 立式提耙柱塞泵:5MCY-14-/B；，泵厂家:上海申福；配Y112M-4KW西门子电机；45米浓密池专用备件 | 1 | 件 |  |  | 选矿部
30 | 透明钢丝软管 | DN15 |  | 60 | 米 |  |  | 选矿部
31 | 提耙油泵 | 10MCY，配Y132M-5.5KW电机，60米浓密机专用备件 | 立式提耙油泵；（电机：西门子）；泵厂家：上海申福 | 1 | 台 |  |  | 选矿部
32 | 透明钢丝软管 | DN20 |  | 60 | 米 |  |  | 选矿部
33 | 透明钢丝软管 | Φ109 |  | 40 | 米 |  |  | 选矿部
34 | 调节单向阀 | DN18 | 4个为一套，总共3套，厂家：上海良大 | 12 | 个 |  |  | 选矿部
35 | 法兰升降式底阀 | DN125 | 上海良大 | 4 | 个 |  |  | 选矿部
36 | 叶轮 | IHG100-200A | 长沙神舟泵业，316 | 5 | 个 |  |  | 选矿部
37 | 叶轮 | IHG100-160A | 长沙神舟泵业，316 | 10 | 个 |  |  | 选矿部
38 | 不锈钢电动球阀 | Q947Y-PN65-DN250 密封面喷碳化钨 | CF8阀体，f304球，PN64，阀座密封面喷镍基碳化钨，浙江臻顺阀门 | 1 | 个 |  |  | 选矿部
39 | 骨架油封 | 通用 | 15*35*10 | 20 | 个 |  |  | 运输管理部
40 | 真空泵 | 备注 | 循环水式真空泵 SH-Ⅲ，北京市泰和格润仪器有限公司 | 2 | 台 |  |  | 质检部
合计：