## Sheet1
硫系统产能提升技术改造项目-2增加压滤机（电缆电柜）采购清单
序号 | 物料名称 | 规格型号 | 技术要求 | 数量 | 单位 | 单价（元) | 金额（元） | 备注
1 | 132KW重载变频柜 | GGD 内装：AB变频器; 20G1ANC302带配套电抗器,以太网卡，控制面板(包含工程师调试服务）配置详见图纸 | 广东益建达电气设备有限公司 | 2 | 台 |  |  | 广东益建达电气设备有限公司 硫系统产能提升技术改造项目-2增加压滤机
2 | 包塑金属软管 | DN20 |  | 100 | 米 |  |  | 硫系统产能提升技术改造项目-2增加压滤机
3 | 包塑金属软管 | DN25 |  | 100 | 米 |  |  | 硫系统产能提升技术改造项目-2增加压滤机
4 | 包塑金属软管国标卡套式接头 | 镀锌 DN32 |  | 30 | 个 |  |  | 硫系统产能提升技术改造项目-2增加压滤机
5 | 包塑金属软管国标卡套式接头 | 镀锌 DN 25 |  | 50 | 个 |  |  | 硫系统产能提升技术改造项目-2增加压滤机
6 | 包塑金属软管国标卡套式接头 | 镀锌 DN 50 |  | 20 | 个 |  |  | 硫系统产能提升技术改造项目-2增加压滤机
7 | 包塑金属软管国标卡套式接头 | 镀锌 DN20 |  | 50 | 个 |  |  | 硫系统产能提升技术改造项目-2增加压滤机
8 | 变频器控制箱 | 户外不锈钢 两路控制（带2个上海一德频率表）注释：1套控制2台132kW变频泵，1套控制2台22kW压榨泵，配置详见图纸 |  |  | 套
9 | 不锈钢电缆桥架 | 国标槽式200*150不锈钢材质加厚型（含盖板，配套螺丝，垫片，连接板.带散热孔等）配件全为不锈钢材质 |  | 60 | 米 |  |  | 硫系统产能提升技术改造项目-2增加压滤机
10 | 不锈钢电缆桥架弯头 | 国标梯式桥架400*150弯头90度水平弯头 |  | 3 | 个 |  |  | 硫系统产能提升技术改造项目-2增加压滤机
11 | 不锈钢电缆桥架弯头 | 国标槽式桥架200*150弯头90度水平弯头 |  | 3 | 个 |  |  | 硫系统产能提升技术改造项目-2增加压滤机
12 | 地线排 | 铜排 125*10 配黄绿色热缩套管 | 广东益建达电气设备有限公司 | 2.4 | 米 |  |  | 广东益建达电气设备有限公司 硫系统产能提升技术改造项目-2增加压滤机
13 | 电缆 | YJV 0.6/1KV-4*2.5 | 新亚光 /起帆 | 600 | 米 |  |  | 新亚光 起帆 硫系统产能提升技术改造项目-2增加压滤机
14 | 电缆 | YJV 0.6/1KV-4*16 | 新亚光 /起帆 | 500 | 米 |  |  | 新亚光 起帆 硫系统产能提升技术改造项目-2增加压滤机
15 | 电缆 | YJV 0.6/1KV-3*120+1*70 | 新亚光 /起帆 | 300 | 米 |  |  | 新亚光 起帆 硫系统产能提升技术改造项目-2增加压滤机
16 | 电缆 | YJV 0.6/1KV-4*1.5 | 新亚光 /起帆 | 500 | 米 |  |  | 新亚光 起帆 硫系统产能提升技术改造项目-2增加压滤机
17 | 电缆 | YJV 0.6/1KV-4*6 | 新亚光 /起帆 | 500 | 米 |  |  | 新亚光 起帆 硫系统产能提升技术改造项目-2增加压滤机
18 | 电缆 | YJV 0.6/1KV-3*25+2*16 | 新亚光 /起帆 | 100 | 米 |  |  | 新亚光 起帆 硫系统产能提升技术改造项目-2增加压滤机
19 | 电缆 | YJV 0.6/1KV-2*1.5 | 新亚光 /起帆 | 1000 | 米 |  |  | 新亚光 起帆 硫系统产能提升技术改造项目-2增加压滤机
20 | 电缆 | YJV 0.6/1KV-4*4 | 新亚光 /起帆 | 500 | 米 |  |  | 新亚光 起帆 硫系统产能提升技术改造项目-2增加压滤机
21 | 电缆 | YJV 0.6/1KV-3*50+2*25 | 新亚光 /起帆 | 160 | 米 |  |  | 新亚光 起帆 硫系统产能提升技术改造项目-2增加压滤机
22 | 电缆 | YJV 0.6/1KV-3*35+2*16 | 新亚光 /起帆 | 100 | 米 |  |  | 新亚光 起帆 硫系统产能提升技术改造项目-2增加压滤机
23 | 电缆 | YJV 0.6/1KV-3*25+1*16 | 新亚光 /起帆 | 300 | 米 |  |  | 新亚光 起帆 硫系统产能提升技术改造项目-2增加压滤机
24 | 检修电源箱 | 防水防尘 配置详见图纸 |  | 2 | 个 |  |  | 硫系统产能提升技术改造项目-2增加压滤机
25 | 屏蔽控制电缆 | KVV450/750 3*1.5 | 新亚光 /起帆 | 1000 | 米 |  |  | 新亚光 起帆 硫系统产能提升技术改造项目-2增加压滤机
26 | 屏蔽控制电缆 | 国标KVVP450/750 4*1.5 | 新亚光 /起帆 | 1200 | 米 |  |  | 新亚光 起帆 硫系统产能提升技术改造项目-2增加压滤机
27 | 屏蔽控制电缆 | KVVP450/750 10*1.5 | 新亚光 /起帆 | 1200 | 米 |  |  | 新亚光 起帆 硫系统产能提升技术改造项目-2增加压滤机
28 | 屏蔽控制电缆 | 国标KVVP450/750 14*1.5 | 新亚光 /起帆 | 500 | 米 |  |  | 新亚光 起帆 硫系统产能提升技术改造项目-2增加压滤机
29 | 屏蔽控制电缆 | KVVP450/750 7*1.5 | 新亚光 /起帆 | 1200 | 米 |  |  | 新亚光 起帆 硫系统产能提升技术改造项目-2增加压滤机
30 | 起重机电源箱 | 防水防尘双层门结构， 配置详见图纸 |  | 1 | 个 |  |  | 硫系统产能提升技术改造项目-2增加压滤机
31 | 三相双母排 | 每一相双铜排，每一根铜排长2.4米，2根一相，共三相 TMY-3*2[125*10] 按每根长2.4米发货，配黄绿红三色热缩套管 | 广东益建达电气设备有限公司 | 14.4 | 米 |  |  | 广东益建达电气设备有限公司 硫系统产能提升技术改造项目-2增加压滤机
32 | 铜芯线 | BV-450/750V，2.5mm2 蓝色 | 新亚光 /起帆 | 400 | 米 |  |  | 新亚光 起帆 硫系统产能提升技术改造项目-2增加压滤机
33 | 铜芯线 | BV-450/750V，2.5mm2 红色 | 新亚光 /起帆 | 600 | 米 |  |  | 新亚光 起帆 硫系统产能提升技术改造项目-2增加压滤机
34 | 铜芯线 | BV-450/750V，1.5mm2 黄绿双色 | 新亚光 /起帆 | 300 | 米 |  |  | 新亚光 起帆 硫系统产能提升技术改造项目-2增加压滤机
35 | 现场控制箱 | CAB500*400 IP65户外不锈钢、2回路控制 配置详见图纸 |  | 3 | 个 |  |  | 硫系统产能提升技术改造项目-2增加压滤机
36 | 照明箱 | 明装 配置详见图纸 |  | 1 | 个 |  |  | 硫系统产能提升技术改造项目-2增加压滤机
合计