## Sheet1
关于硫系统产能提升技术改造项目-2增加压滤机（阀门五金）采购清单
序号 | 物料名称 | 规格型号 | 技术要求 | 数量 | 单位 | 单价（元) | 金额（元） | 备注
1 | 304不锈钢变径 | Φ159变133×8mm |  | 2 | 个 |  |  | 硫系统产能提升技术改造项目—2增加压滤机
2 | 304不锈钢变径 | Φ159变114×8mm |  | 2 | 个 |  |  | 硫系统产能提升技术改造项目—2增加压滤机
3 | 304不锈钢变径 | Φ219变159×8mm |  | 2 | 个 |  |  | 硫系统产能提升技术改造项目—2增加压滤机
4 | 304不锈钢变径 | Φ159变108×8mm |  | 2 | 个 |  |  | 硫系统产能提升技术改造项目—2增加压滤机
5 | 304不锈钢法兰 | DN50 1.6MPa |  | 24 | 个 |  |  | 硫系统产能提升技术改造项目—2增加压滤机
6 | 304不锈钢法兰 | DN100 1.0MPa |  | 22 | 个 |  |  | 硫系统产能提升技术改造项目—2增加压滤机
7 | 304不锈钢法兰 | DN80 1.6MPa |  | 36 | 个 |  |  | 硫系统产能提升技术改造项目—2增加压滤机
8 | 304不锈钢法兰 | DN200 1.0MPa |  | 1 | 个 |  |  | 硫系统产能提升技术改造项目—2增加压滤机
9 | 304不锈钢法兰 | DN125 1.6MPa |  | 4 | 个 |  |  | 硫系统产能提升技术改造项目—2增加压滤机
10 | 304不锈钢法兰 | DN150 1.6MPa |  | 46 | 个 |  |  | 硫系统产能提升技术改造项目—2增加压滤机
11 | 304不锈钢法兰 | DN300 1.6MPa |  | 6 | 个 |  |  | 硫系统产能提升技术改造项目—2增加压滤机
12 | 304不锈钢法兰 | DN50，6.4MPa |  | 8 | 个 |  |  | 硫系统产能提升技术改造项目—2增加压滤机
13 | 304不锈钢法兰 | DN100 1.6MPa |  | 14 | 个 |  |  | 硫系统产能提升技术改造项目—2增加压滤机
14 | 304不锈钢法兰 | DN200 1.6MPa |  | 15 | 个 |  |  | 硫系统产能提升技术改造项目—2增加压滤机
15 | 304不锈钢法兰 | DN50 1.0MPa |  | 12 | 个 |  |  | 硫系统产能提升技术改造项目—2增加压滤机
16 | 304不锈钢浮球阀 | DN100，1.0MPa | 推荐厂家：上海良工、上海良大、志邦。 | 3 | 个 |  |  | 硫系统产能提升技术改造项目—2增加压滤机
17 | 304不锈钢活接头 | DN25 | 螺牙连接。 | 2 | 个 |  |  | 硫系统产能提升技术改造项目—2增加压滤机
18 | 304不锈钢活接头 | DN20 |  | 8 | 个 |  |  | 硫系统产能提升技术改造项目—2增加压滤机
19 | 304不锈钢盲板法兰 | DN80，1.6MPa |  | 1 | 片 |  |  | 硫系统产能提升技术改造项目—2增加压滤机
20 | 304不锈钢盲板法兰 | DN200mm，1.0MPa |  | 1 | 个 |  |  | 硫系统产能提升技术改造项目—2增加压滤机
21 | 304不锈钢耐磨矿浆止回阀 | DN150，1.6MPa | 推荐厂家：上海良工、上海良大、志邦。 | 4 | 个 |  |  | 硫系统产能提升技术改造项目—2增加压滤机
22 | 304不锈钢内牙直通 | DN20，两头螺牙 |  | 8 | 个 |  |  | 硫系统产能提升技术改造项目—2增加压滤机
23 | 304不锈钢内牙直通弯头 | DN20，内牙螺纹连接 |  | 2 | 个 |  |  | 硫系统产能提升技术改造项目—2增加压滤机
24 | 304不锈钢气动耐磨矿浆闸阀 | DN200，1.6MPa | 推荐厂家，奇胜、伯斯特、金屾 | 2 | 个 |  |  | 推荐厂家：奇胜、伯斯特、金屾；硫系统产能提升技术改造项目—2增加压滤机
25 | 304不锈钢气动耐磨矿浆闸阀 | DN150，1.6MPa | 推荐厂家，奇胜、伯斯特、金屾 | 10 | 个 |  |  | 推荐厂家：奇胜、伯斯特、金屾；硫系统产能提升技术改造项目—2增加压滤机
26 | 304不锈钢气动耐磨矿浆闸阀 | DN300，1.6MPa | 推荐厂家，奇胜、伯斯特、金屾 | 1 | 个 |  |  | 推荐厂家：奇胜、伯斯特、金屾；硫系统产能提升技术改造项目—2增加压滤机
27 | 304不锈钢球阀 | DN100，1.6MPa，法兰连接 | 推荐厂家：上海良工、上海良大、志邦。 | 3 | 个 |  |  | 硫系统产能提升技术改造项目—2增加压滤机
28 | 304不锈钢球阀 | DN20 | 螺牙连接。推荐厂家：上海良工、上海良大、志邦。 | 10 | 个 |  |  | 硫系统产能提升技术改造项目—2增加压滤机
29 | 304不锈钢球阀 | DN80，1.6MPa，法兰连接 | 推荐厂家：上海良工、上海良大、志邦。 | 4 | 个 |  |  | 硫系统产能提升技术改造项目—2增加压滤机
30 | 304不锈钢球阀 | DN25 | 螺牙连接。推荐厂家：上海良工、上海良大、志邦。 | 2 | 个 |  |  | 硫系统产能提升技术改造项目—2增加压滤机
31 | 304不锈钢手动耐磨矿浆闸阀 | DN300，1.6MPa | 推荐厂家：上海良工、上海良大、志邦。 | 1 | 个 |  |  | 硫系统产能提升技术改造项目—2增加压滤机
32 | 304不锈钢手动耐磨矿浆闸阀 | DN200，1.6MPa | 推荐厂家：上海良工、上海良大、志邦。 | 2 | 个 |  |  | 硫系统产能提升技术改造项目—2增加压滤机
33 | 304不锈钢手动耐磨矿浆闸阀 | DN150，1.6MPa | 推荐厂家：上海良工、上海良大、志邦。 | 6 | 个 |  |  | 硫系统产能提升技术改造项目—2增加压滤机
34 | 304不锈钢手动耐磨矿浆闸阀 | DN100，1.6MPa | 推荐厂家：上海良工、上海良大、志邦。 | 2 | 个 |  |  | 硫系统产能提升技术改造项目—2增加压滤机
35 | 304不锈钢手动闸阀 | DN80，1.6MPa | 推荐厂家：上海良工、上海良大、志邦。 | 4 | 个 |  |  | 硫系统产能提升技术改造项目—2增加压滤机
36 | 304不锈钢手动闸阀 | Z41W-16P，DN50，1.6MPa | 推荐厂家：上海良工、上海良大、志邦。 | 1 | 个 |  |  | 硫系统产能提升技术改造项目—2增加压滤机
37 | 304不锈钢手动闸阀 | DN50，6.4MPa | 推荐厂家：上海良工、上海良大、志邦。 | 1 | 个 |  |  | 硫系统产能提升技术改造项目—2增加压滤机
38 | 304不锈钢外牙短接 | DN20，两头螺牙 |  | 16 | 个 |  |  | 硫系统产能提升技术改造项目—2增加压滤机
39 | 304不锈钢弯头 | Φ89×5，90度 |  | 40 | 个 |  |  | 硫系统产能提升技术改造项目—2增加压滤机
40 | 304不锈钢弯头 | φ89*4 | 90° | 15 | 个 |  |  | 硫系统产能提升技术改造项目—2增加压滤机
41 | 304不锈钢弯头 | Φ219×6，90度 |  | 8 | 个 |  |  | 硫系统产能提升技术改造项目—2增加压滤机
42 | 304不锈钢弯头 | φ57×6，90°弯头 |  | 15 | 个 |  |  | 硫系统产能提升技术改造项目—2增加压滤机
43 | 304不锈钢弯头 | φ57*4 | 90° | 10 | 个 |  |  | 硫系统产能提升技术改造项目—2增加压滤机
44 | 304不锈钢弯头 | Φ325×12mm，90度 |  | 6 | 个 |  |  | 硫系统产能提升技术改造项目—2增加压滤机
45 | 304不锈钢弯头 | Φ108×5，90度 |  | 20 | 个 |  |  | 硫系统产能提升技术改造项目—2增加压滤机
46 | 304不锈钢弯头 | Φ108×5，90度 |  | 20 | 个 |  |  | 硫系统产能提升技术改造项目—2增加压滤机
47 | 304不锈钢止回阀 | DN50，1.6MPa | 推荐厂家：上海良工、上海良大、志邦。 | 4 | 个 |  |  | 硫系统产能提升技术改造项目—2增加压滤机
48 | 304不锈钢止回阀 | DN80，1.6MPa | 推荐厂家：上海良工、上海良大、志邦。 | 2 | 个 |  |  | 硫系统产能提升技术改造项目—2增加压滤机
49 | 包塑金属软管 | DN50 |  | 50 | 米 |  |  | 硫系统产能提升技术改造项目-2增加压滤机
50 | 包塑金属软管 | DN32 |  | 100 | 米 |  |  | 硫系统产能提升技术改造项目-2增加压滤机
51 | 包塑金属软管 | DN100 |  | 20 | 米 |  |  | 硫系统产能提升技术改造项目-2增加压滤机
52 | 包塑金属软管国标卡套式接头 | 镀锌 DN100 |  | 10 | 个 |  |  | 硫系统产能提升技术改造项目-2增加压滤机
53 | 泵冷却水连接油管 | DN25，高压油管，两头螺纹活接，长1.5m |  | 4 | 条 |  |  | 硫系统产能提升技术改造项目—2增加压滤机
54 | 泵冷却水连接油管 | DN50，高压油管，两头螺纹活接，长1.5m |  | 4 | 条 |  |  | 硫系统产能提升技术改造项目—2增加压滤机
55 | 不锈钢盲板法兰 | DN100，1.0MPa |  | 1 | 片 |  |  | 硫系统产能提升技术改造项目—2增加压滤机
56 | 不锈钢弯头 | DN25 | 90° | 4 | 个 |  |  | 硫系统产能提升技术改造项目—2增加压滤机
57 | 不锈钢弯头 | Φ159*8 | 304不锈钢，90°。 | 26 | 个 |  |  | 硫系统产能提升技术改造项目—2增加压滤机
58 | 不锈钢闸阀 | DN100 1.0Mpa | 304不锈钢，推荐厂家：上海良工、上海良大、志邦。 | 6 | 个 |  |  | 硫系统产能提升技术改造项目—2增加压滤机
59 | 不锈钢闸阀 | DN50 1.0MPa | 304不锈钢，推荐厂家：上海良工、上海良大、志邦。 | 4 | 个 |  |  | 硫系统产能提升技术改造项目—2增加压滤机
60 | 不锈钢闸阀 | DN50 1.6MPa | 304不锈钢，Z41W-16P，DN50，1.6MPa，推荐厂家：上海良工、上海良大、志邦。 | 4 | 个 |  |  | 硫系统产能提升技术改造项目—2增加压滤机
61 | 镀锌U型管卡 | DN80 |  | 30 | 个 |  |  | 硫系统产能提升技术改造项目—2增加压滤机
62 | 镀锌U型管卡 | DN200 |  | 10 | 个 |  |  | 硫系统产能提升技术改造项目—2增加压滤机
63 | 镀锌U型管卡 | DN150 |  | 40 | 个 |  |  | 硫系统产能提升技术改造项目—2增加压滤机
64 | 镀锌U型管卡 | DN300 |  | 25 | 个 |  |  | 硫系统产能提升技术改造项目—2增加压滤机
65 | 镀锌U型管卡 | DN65 |  | 40 | 个 |  |  | 硫系统产能提升技术改造项目—2增加压滤机
66 | 镀锌U型管卡 | DN50 |  | 30 | 个 |  |  | 硫系统产能提升技术改造项目—2增加压滤机
67 | 浮球阀 | DN25 | 304不锈钢，螺牙连接。推荐厂家：上海良工、上海良大、志邦。 | 1 | 个 |  |  | 硫系统产能提升技术改造项目—2增加压滤机
68 | 钢内牙直通 | DN25，螺牙连接 |  | 4 | 个 |  |  | 硫系统产能提升技术改造项目—2增加压滤机
69 | 钢外牙直接 | DN25，螺牙连接 |  | 6 | 个 |  |  | 硫系统产能提升技术改造项目—2增加压滤机
70 | 可曲挠橡胶软接头 | DN80，1.6MPa |  | 2 | 个 |  |  | 硫系统产能提升技术改造项目—2增加压滤机
71 | 可曲挠橡胶软接头 | DN50，1.6MPa |  | 1 | 个 |  |  | 硫系统产能提升技术改造项目—2增加压滤机
72 | 可曲挠橡胶软接头 | DN150，1.6MPa |  | 2 | 个 |  |  | 硫系统产能提升技术改造项目—2增加压滤机
73 | 可曲挠橡胶软接头 | DN200，1.6MPa |  | 2 | 个 |  |  | 硫系统产能提升技术改造项目—2增加压滤机
联系人： | 刘先生 | 联系电话：15889855500 |  | 报价截止日期： |  |  | 2023-12-22