## Sheet1
选矿部、环保管理部泵阀配件等项目清单
序号 | 物料名称 | 规格型号 | 技术要求 | 数量 | 单位 | 单价（元) | 金额（元） | 备注 | 使用单位
1 | 矿浆泵 | 100KGL 18.5KW带电机 | 石家庄沃德泵业，深度1.5米，电机18.5KW，流量70，扬程30. | 2 | 台 |  |  |  | 选矿部 | 硫精矿车间
2 | 高分子弯头 | DN300，1.0 MPa，90° | 外径φ324mm，厚度15mm，用作磁硫过滤三号搅拌桶溢流管弯头 | 1 | 个 |  |  |  | 选矿部 | 铜精矿车间
3 | 气动蝶阀 | DN125 | 安徽富德环保设备有限公司，耐磨耐腐PN16 | 2 | 个 |  |  |  | 选矿部 | 硫精矿车间
4 | 气动蝶阀 | DN150 | 安徽富德环保设备有限公司，耐磨耐腐PN16 | 5 | 个 |  |  |  | 选矿部 | 硫精矿车间
5 | 缠绕式垫片 | DN150 Class300 |  | 100 | 个 |  |  |  | 选矿部 | 硫精矿车间
6 | 管道泵 | IHG100-160A | 304长沙神舟泵业 | 2 | 台 |  |  |  | 选矿部 | 硫精矿车间
7 | 缠绕式垫片 | DN150 非标 | class600，内环157.2mm，缠绕部分内径182.6mm，缠绕部分外径209.6mm，对中环外径265mm | 100 | 个 |  |  |  | 选矿部 | 硫精矿车间
8 | 一反减速机总成 | CV-6 速比1:25 电压380v 电流13.87A/8.03A 转速1440r/min 额定功率3.7KW 5HP |  | 2 | 台 |  |  | 供于李屋处理厂一期生产使用 | 环保管理部
9 | 一反摆线针轮减速机总成 | BLD13-29-4KW 电机功率4KW |  | 2 | 台 |  |  | 供于李屋处理厂一期生产使用 | 环保管理部
10 | 减速机 | BWED2215 | 立式减速机、厂家：常州市武进常武减速机厂、速比：1479，每分钟转速0.95转、电动机功率：0.75KW | 2 | 台 |  |  | 供于李屋处理厂一期使用。 | 环保管理部
合计