## Sheet1
阀门配件采购清单
序号 | 物料名称 | 规格型号 | 技术要求 | 数量 | 单位 | 单价（元) | 金额（元） | 备注
1 | 304不锈钢闸阀 | DN200 PN16 | 上海良大 | 5 | 个 |  |  | 选矿部 | 机动能源科
2 | 304不锈钢闸阀 | DN250 PN16 | 上海良大 | 2 | 个 |  |  | 选矿部 | 机动能源科
3 | 手动陶瓷球阀 | Q41TC-1.6MPa DN80 上海良大 | 304/陶瓷 | 2 | 个 |  |  | 选矿部 | 硫精矿车间
4 | 手动矿浆闸阀 | DN250 |  | 5 | 个 |  |  | 选矿部 | 磨浮车间
5 | 304不锈钢卧装升降式止回阀 | H41Y-10P，DN300，要求密封面喷碳化钨处理 | L=745mm；上海良大阀门有限公司 | 2 | 个 |  |  | 选矿部 | 精尾车间
6 | 不锈钢闸阀 | DN300 1.0MPa | 304不锈钢 上海良大L=410mm | 2 | 个 |  |  | 选矿部 | 机动能源科
7 | 摆线针轮减速机 | BLD4-43-5.5kw | 常州武进高新区传仕机械有限公司 标准号：JB/T2982-1994 | 2 | 台套 |  |  | 选矿部 | 磨浮车间/石灰房
8 | 不锈钢闸阀 | DN400 1.0Mpa | 304不锈钢 上海良大 | 2 | 个 |  |  | 选矿部 | 机动能源科
9 | 不锈钢闸阀 | DN200，1.0MPa | 304不锈钢 上海良大 | 5 | 个 |  |  | 选矿部 | 机动能源科
10 | 不锈钢闸阀 | DN150 1.0MPa | 304不锈钢 上海良大 | 5 | 个 |  |  | 选矿部 | 机动能源科
11 | 不锈钢闸阀 | DN65 1.6MPa | 304不锈钢 上海良大 | 5 | 个 |  |  | 选矿部 | 机动能源科
12 | 不锈钢闸阀 | DN100 1.0Mpa | 304不锈钢 上海良大 | 5 | 个 |  |  | 选矿部 | 机动能源科
13 | 出料箍断阀 | DN100 | 厂家：风驰泵阀，袖套材质：进口复合耐磨橡胶；KS5-100陶瓷过滤机配用件 | 5 | 个 |  |  | 选矿部 | 铜精矿车间
14 | 气动蝶阀（吸浆阀） | DN65 | 型号：FD-QD-DN65，厂家：安徽富德环保；KS5-100陶瓷过滤机配用件 | 5 | 个 |  |  | 选矿部 | 铜精矿车间
15 | 气动蝶阀（吸浆阀） | DN65 | 厂家安徽富德，耐PN16压耐腐蚀；KS5-100陶瓷过滤机配用件 | 5 | 个 |  |  | 选矿部 | 硫精矿车间
16 | 气动蝶阀（吹堵阀） | DN40 | 厂家安徽富德，耐PN16压耐腐蚀；KS5-100陶瓷过滤机配用件 | 5 | 个 |  |  | 选矿部 | 硫精矿车间
17 | 气动蝶阀（排水阀） | DN80 | 厂家安徽富德，耐PN16压耐腐蚀；KS5-100陶瓷过滤机配用件 | 5 | 个 |  |  | 选矿部 | 硫精矿车间
18 | 四氟垫 | 460*660*10mm |  | 10 | 个 |  |  | 选矿部 | 精尾车间
19 | 四氟垫 | 520*670*6mm |  | 10 | 个 |  |  | 选矿部 | 精尾车间
合计