## Sheet1
泵类配件采购清单
序号 | 物料名称 | 规格型号 | 技术要求 | 数量 | 单位 | 单价（元) | 金额（元） | 备注
1 | 无压双机封总成 | FMB-JNS40-32-125 厂家：江南泵阀 |  | 3 | 套 |  |  | 环保管理部
2 | 污泥提升泵叶轮 | FMB-JNS40-32-125 | 江南泵阀 | 1 | 个 |  |  | 环保管理部
3 | 气供隔膜泵 | 型号：PB1/4 进口，特氟龙材质，进出口径：DN10螺纹接口，流量：0-15升/分钟、压力：0-6.9公斤 |  | 5 | 台 |  |  | 环保管理部
4 | 进料泵联轴器柱销 | 直径17.75mm、长度78.5mm、含螺丝螺母弹簧垫弹性胶圈 |  | 50 | 个 |  |  | 环保管理部
5 | 恒压供水泵 | HXGD50-35-5.5kw | 要求合金机封为外装式，厂家：潇湘泵业。 | 1 | 台 |  |  | 环保管理部
6 | 液下泵 | 50FYS-32 | 长沙神州 浓硫酸用 扬程35m | 2 | 台/套 |  |  | 选矿部
7 | 水环真空泵 | 2BV5161 15kw | 淄博齐都 | 1 | 台 |  |  | 选矿部
8 | 水环式真空泵不锈钢叶轮 | 2BV5161 材料：304 | 改后叶轮 | 3 | 个 |  |  | 选矿部
9 | 潜渣浆泵 | 65ZJQ40-25-7.5KW | 过流部件为高Cr合金钢，电机外壳为304不锈钢，厂家：石家庄石水沃德泵业 | 2 | 台 |  |  | 选矿部
10 | 潜渣浆泵 | 100ZJQ80-20-11KW | 过流部件为高Cr合金钢，电机外壳为304不锈钢，厂家：石家庄石水沃德泵业 | 2 | 台 |  |  | 选矿部
11 | 潜水泵 | WQ40-20-5.5KW |  | 2 | 台 |  |  | 选矿部
12 | 硫酸泵 | FH32-200 功率7.5kw／2p带电机 | 湖南潇湘制泵有限公司 | 2 | 套 |  |  | 选矿部
13 | 管道离心泵 | IHW80-315B Q:58？/h H:98m 30KW | 叶轮、轴、螺母为316不锈钢，其他为304不锈钢 | 1 | 台 |  |  | 选矿部
14 | 高压回水泵 | MD155-67X8P H：550m | 中联泵业 | 1 | 台 |  |  | 选矿部
15 | 304不锈钢管道泵 | IHG100-200A | 304长沙神舟泵业 | 2 | 台 |  |  | 选矿部
16 | 304不锈钢胀紧套 | 型号：2BV5161 厂家：淄博齐都 包含胀紧套甲、胀紧套乙和锁紧螺丝 |  | 10 | 套 |  |  | 选矿部
合计