## Sheet1
泵阀配件等采购清单
序号 | 物料名称 | 规格型号 | 技术要求 | 数量 | 单位 | 单价（元) | 金额（元） | 备注
1 | 304不锈钢V型球阀 | VQ647Y-16P | 压力1.6MPa，通径80mm，温度≤300℃，要求：阀座和V型球面喷碳化钨，气动为双作用，带三联件，厂家臻顺阀门 | 2 | 个 |  |  | 环保管理部
2 | 自动疏水阀 | 空压机自动疏水器接6分管 | / | 1 | 个 |  |  | 环保管理部
3 | 酸泵 | 通用 | 药剂循环泵，功率750w，流量8，FDXHB-05,安徽富德环保 | 2 | 台 |  |  | 选矿部 | 硫精矿车间
4 | 多级离心泵 | 125DF25×4 | 长沙神舟泵业 | 1 | 台 |  |  | 选矿部 | 硫精矿车间
5 | 不锈钢卧式离心泵总成 | ISW50-250B-7.5KW | 一级泵房清水泵，厂家：长沙神舟 | 3 | 台 |  |  | 选矿部 | 铜精矿车间
6 | 箍断阀袖套 | DN150 | 原装进口耐磨复合橡胶 厂家：风施泵阀 | 10 | 个 |  |  | 选矿部 | 硫精矿车间
7 | 进料箍断阀 | DN150 | 厂家：风驰泵阀；KS5-100陶瓷过滤机配用件 | 5 | 个 |  |  | 选矿部 | 铜精矿车间
8 | 计量泵 | FD-JLB-100L，厂家：富德环保 | 耐磨耐腐蚀 | 3 | 台 |  |  | 选矿部 | 硫精矿车间
9 | 刀型闸阀 | PZ73TC-10P.F304,DN250 | 上海良大 | 2 | 台 |  |  | 选矿部 | 硫精矿车间
10 | 刀型闸阀 | PZ73TC-10P.F304,DN150 | 上海良大 | 2 | 台 |  |  | 选矿部 | 硫精矿车间
11 | 304不锈钢减压阀 | YX741X-16P，DN50，范围0-1.6MPa，可调节出口压力 | 法兰连接，进出口带耐震压力表，上海良大 | 6 | 个 |  |  | 选矿部 | 硫精矿车间
12 | 304不锈钢闸阀 | DN150 4.0MPa | 非标闸阀，长度：265，一级泵房排污管专用，厂家：上海良大 | 4 | 个 |  |  | 选矿部 | 铜精矿车间
13 | 电动球阀 | Q947T-300LB.F304DN150 | A105阀座球阀杆材质F52双向钢进出口衬陶瓷，阀腔、阀座、球面及通道热喷镍基碳化钨，速比68：1 臻顺阀门；流道喷涂碳化钨 | 2 | 台 |  |  | 选矿部 | 硫精矿车间
14 | 箍断阀法兰 | DN150 | 厂家：风施泵阀 | 20 | 个 |  |  | 选矿部 | 硫精矿车间
15 | 电磁阀 | 2W-50 | 磁硫过滤洗车池专用电磁阀 | 5 | 个 |  |  | 选矿部 | 铜精矿车间
合计