## Sheet1
二类电器材料清单
序号 | 备件名称 | 规格型号 | 技术要求 | 数量 | 单位 | 单价(元) | 金额(元) | 申请单位 | 需求组织
1 | 交流接触器 | 备注型号 | 交流接触器 CJX2S-12 控制电压220V/正泰 | 2 | 个 |  |  | 采矿厂
2 | 交流接触器 | 备注型号 | CJX2交流接触器辅助触头 F4-11 /正泰 | 2 | 个 |  |  | 采矿厂
3 | 导轨式接线端子 | UK6N (8.2*42.5*40.5），电流57A, | 10位带导轨/菲尼克斯 | 2 | 个 |  |  | 采矿厂
4 | 欧姆龙继电器 MY2NJ 带座 | "IEC255 10A?220/240VAC 8脚" | 欧姆龙小型继电器 MY2N-J 5A 8脚带座 | 2 | 个 |  |  | 采矿厂
5 | 动力开关箱 | 150mmx150mmx150mm | 可以放进一个空气开关/施耐德 | 90 | 个 |  |  | 设备工程部
6 | LED投光灯 | HRZM-GT313-XL150 | 灯具装在电杆上，需配套抱箍 | 28 | 个 |  |  | 设备工程部
7 | 电笛 | DDZ1 220伏 | 直流 DC/中国人民电器 | 2 | 个 |  |  | 设备工程部
8 | LED屏音频音频处理器 | 锐丰智能 RF-DP360PRO | 请按对应型号要求采购 | 1 | 个 |  |  | 选矿厂 | 电控车间
9 | LED屏柱形扬声器 | 锐丰智能 RF-L7465 | 请按对应型号要求采购 | 2 | 个 |  |  | 选矿厂 | 电控车间
10 | LED屏音频放大器 | 锐丰智能 RF-G2950 | 请按对应型号要求采购 | 1 | 个 |  |  | 选矿厂 | 电控车间
11 | 摄像头枪机 | 海康威视DS-2CD2T67WDV3-CL 600万 全彩筒型网络摄像机（须支持20路视频流） | 请按对应型号要求采购 | 10 | 个 |  |  | 选矿厂 | 电控车间
12 | 硬盘录像机 | 海康威视监控硬盘录像机32路8盘位 DS-8832N-R8 |  | 5 | 台 |  |  | 选矿厂 | 电控车间
13 | 光缆熔接包 | HAILE海乐 2进2出卧式24芯光缆熔接包 HT-JX-2 |  | 5 | 套 |  |  | 选矿厂 | 电控车间
14 | 内存 | 金士顿 (Kingston) FURY 16GB DDR4 3200 台式机内存条 Beast野兽系列 |  | 10 | 个 |  |  | 选矿厂 | 电控车间
15 | 硬盘 | 东芝/TOSHIBA 600G 10K 12Gb 128M SAS2.5寸 企业硬盘 AL15SEB060N | 须与原服务器配套 | 3 | 个 |  |  | 选矿厂 | 电控车间
16 | 硬盘 | 三星（SAMSUNG）1TB SSD SATA3.0 接口 870 EVO（MZ-77E1T0B） |  | 6 | 个 |  |  | 选矿厂 | 电控车间
17 | 塑料开关盒 | 汉圣电气，HT5回路塑料防水箱 |  | 5 | 个 |  |  | 选矿厂 | 硫精矿车间
18 | 阀门定位器 | ABB TZDIC V18345-10104210001 |  | 4 | 个 |  |  | 选矿厂 | 电控车间
19 | 海康威视球机电源 | MKAC-66-243000M |  | 5 | 个 |  |  | 选矿厂 | 硫精矿车间
20 | 液位继电器 | JYB-714B AC220V | 正泰 | 10 | 个 |  |  | 选矿厂 | 硫精矿车间
21 | 激光测距传感器 | 品牌：IFM，规格型号：O1D100，O1DLF3KG，矩形 | 螺口M12，4pins，4线制 | 2 | 个 |  |  | 选矿厂 | 电控车间
22 | 中间继电器 | 备注型号 | JZX-22F-D-2Z-CA 交流AC220V 带底座/正泰 | 20 | 个 |  |  | 选矿厂 | 硫精矿车间
23 | 中间继电器 | 备注型号 | JZX-22F-D-2Z-CA 直流DC24V 带底座/正泰 | 20 | 个 |  |  | 选矿厂 | 硫精矿车间
24 | 空气开关 | 2P 32A | 施耐德 | 5 | 个 |  |  | 运输管理部 | 铁运
25 | 转换开关 | HY2-20 | 螺孔：6mm； | 2 | 个 |  |  | 运输管理部 | 铁运
26 | 空气开关 | 备注型号 | DZ47 1P 25A 凡洞化验室/正泰 | 10 | 个 |  |  | 质检部
27 | 空气开关 | 备注型号 | DZ47 1P 10A 凡洞化验室/正泰 | 10 | 个 |  |  | 质检部
28 | 热继电器 | 备注型号 | 施耐德 型号LRD7～10A 成品检验科/ LRD146 | 6 | 个 |  |  | 质检部
29 | 交流接触器 | 备注型号 | 施耐德 型号 LC1D12 LC1D25 220vAC 成品检验科 LC1D25M7 | 6 | 个 |  |  | 质检部
30 | 配电箱 | 备注型号 | 名田简约家装配电箱AJ4-6 测量队 | 4 | 个 |  |  | 质检部
31 | 固态继电器 | 备注型号 | SR-D3860 成品检验科 | 8 | 个 |  |  | 质检部
32 | 漏电开关 | 通用 | 1P+N 63A 凡洞化验室/正泰 NL1E-63 1P+N | 10 | 个 |  |  | 质检部