## Sheet1
工程物资（五金件等）采购清单
序号 | 物料名称 | 规格型号 | 技术要求 | 数量 | 单位 | 单价（元) | 金额（元） | 备注
1 | 90°不锈钢弯头 | φ108*6，90度 | 304不锈钢 | 20 | 个 |  |  | 东华集装箱货场周边环境整治项目 | 设备工程部
2 | 304不锈钢自吸泵 | 100ZF100-30-20KW | 流量100m3/h扬程30m,功率22kW,自吸高度5.5m以上，配一级高效节能电机。推荐厂家：湖南潇湘泵业。 | 2 | 台 |  |  | 东华集装箱货场周边环境整治项目 | 设备工程部
3 | 不锈钢闸阀 | DN100 1.0Mpa | 304不锈钢 | 2 | 个 |  |  | 东华集装箱货场周边环境整治项目 | 设备工程部
4 | 不锈钢底阀 | 通用 | 304不锈钢，DN100，1.0MPa | 2 | 个 |  |  | 东华集装箱货场周边环境整治项目 | 设备工程部
5 | 浮球开关 | 伊莱科 EM15-2水泵液位开关15米 |  | 3 | 个 |  |  | 东华集装箱货场周边环境整治项目 | 设备工程部
6 | 止回阀 | DN100，PN10 | 304不锈钢，DN100，1.0MPa | 2 | 个 |  |  | 东华集装箱货场周边环境整治项目 | 设备工程部
7 | 304不锈钢法兰 | DN100 1.0MPa |  | 16 | 个 |  |  | 东华集装箱货场周边环境整治项目 | 设备工程部
8 | 不锈钢U型管卡 | Φ16mm DN100 |  | 35 | 个 |  |  | 矿部中心区十七栋部分消防设施修复 | 设备工程部
9 | 无缝管弯头 | 90° φ108*8mm |  | 20 | 个 |  |  | 矿部中心区十七栋部分消防设施修复 | 设备工程部
10 | 无缝钢变径 | φ108变φ76 | 厚6mm | 2 | 个 |  |  | 矿部中心区十七栋部分消防设施修复 | 设备工程部
11 | 不锈钢U型管卡 | φ10mm，DN65 |  | 50 | 个 |  |  | 矿部中心区十七栋部分消防设施修复 | 设备工程部
12 | 304不锈钢闸阀 | DN100 PN16 | 配2片不锈钢法兰（DN100，1.6MPa）。 | 1 | 个 |  |  | 矿部中心区十七栋部分消防设施修复 | 设备工程部
13 | 无缝钢管90°弯头 | Φ76×6mm |  | 64 | 个 |  |  | 矿部中心区十七栋部分消防设施修复 | 设备工程部
14 | 不锈钢外牙直接 | DN65 | 单头外牙、丝接。 | 10 | 个 |  |  | 矿部中心区十七栋部分消防设施修复 | 设备工程部
15 | 无缝钢三通 | φ108×6mm，等径三通 |  | 1 | 个 |  |  | 矿部中心区十七栋部分消防设施修复 | 设备工程部
16 | 304不锈钢弯头 | Φ108×5，90度 |  | 6 | 个 |  |  | 磁硫精矿洗机液自流材料，24维03023 | 选矿厂
17 | 304不锈钢弯头 | φ325*8mm 90° 焊接弯头 | DN300,1.0Mpa，附工程项目任务单 | 6 | 个 |  |  | 磁硫精矿洗机液自流材料，24维03023 | 选矿厂
18 | 法兰 | DN300 1.0MPa | 304不锈钢，附工程项目任务单 | 20 | 个 |  |  | 磁硫精矿洗机液自流材料，24维03023 | 选矿厂
19 | 法兰 | DN300 1.0MPa | 304不锈钢盲板法兰，附工程项目任务单 | 4 | 个 |  |  | 磁硫精矿洗机液自流材料，24维03023 | 选矿厂
20 | 法兰 | DN50 1.0MPa | 304不锈钢，附工程项目任务单 | 2 | 个 |  |  | 磁硫精矿洗机液自流材料，24维03023 | 选矿厂
21 | 不锈钢弯头 | DN25 | 90°弯头，附工程项目任务单；304 | 40 | 个 |  |  | 药剂添加控制系统改造--24维03022 | 选矿厂
22 | 304不锈钢法兰 | DN100 1.0MPa | 附工程项目任务单 | 4 | 个 |  |  | 磁硫精矿洗机液自流材料，24维03023 | 选矿厂
23 | 直接 | DN25 | 内牙直接，DN25,1.0Mpa，螺纹，附工程项目任务单；304不锈钢 | 5 | 个 |  |  | 磁硫精矿洗机液自流材料，24维03023 | 选矿厂
24 | 直接 | DN25 | 外牙直接，DN25,1.0Mpa，螺纹，附工程项目任务单；304不锈钢 | 5 | 个 |  |  | 磁硫精矿洗机液自流材料，24维03023 | 选矿厂
25 | 不锈钢弯头 | DN50 | 90°弯头，附工程项目任务单；304 | 10 | 个 |  |  | 药剂添加控制系统改造--24维03022 | 选矿厂
合计