## Sheet1
五金管件等采购清单
序号 | 物料名称 | 规格型号 | 技术要求 | 数量 | 单位 | 单价（元) | 金额（元） | 备注
1 | 水魔力高压清洗机SML一2800PSI 泵头总成 | 内轴：28mm;中心孔距：91mm；钢 |  | 2 | 套 |  |  | 采矿厂
2 | PU管螺纹快速接头 | PC8-02 | 凡洞化验室 | 20 | 个 |  |  | 质检部
3 | 304不锈钢潜污泵 | WQDJ15-30-15kw ，流量30m3/h，杨程15米 | 成品检验科 | 1 | 台 |  |  | 质检部
4 | 304不锈钢浮球控制阀 | DN25 | DN25=1寸不锈钢可调浮球阀 成品检验科 | 10 | 个 |  |  | 质检部
5 | PVC弯头 | DN90，90°弯头 | 1.0MPA | 20 | 个 |  |  | 环保部
6 | PVC弯头 | DN90,45°弯头 | 1.0MPA | 20 | 个 |  |  | 环保部
7 | PVC直通 | DN90 | 1.0MPA | 20 | 个 |  |  | 环保部
8 | PU管快速接头直通 | φ12、 |  | 100 | 个 |  |  | 选矿厂 | 电控车间
9 | PU管快速接头直通 | φ8、 |  | 200 | 个 |  |  | 选矿厂 | 电控车间
10 | PPR热熔管弯头 | Φ20 | PN25 联塑 | 40 | 个 |  |  | 选矿厂 | 精尾车间
11 | PPR热熔管 | φ20，热水管 | PN25 联塑 | 80 | 米 |  |  | 选矿厂 | 精尾车间
12 | 不锈钢法兰 | DN450 1.0Mpa | 304 | 4 | 个 |  |  | 选矿厂 | 磨浮车间
13 | 不锈钢弯头 | Φ480×15 | 90° R=1.5D | 2 | 个 |  |  | 选矿厂 | 磨浮车间
14 | 风管止回阀 | DN400 1.0MPa法兰 | 鼓风机风管用 | 1 | 个 |  |  | 选矿厂 | 磨浮车间
15 | 涂塑管 | DN600,PN25 | 单条L=5990mm涂塑无缝钢管Φ630×10，PN：2.5MPa厂家：山东东宏管业 | 23.96 | 米 |  |  | 选矿厂 | 精尾车间
16 | 不锈钢伸缩节 | DN500 1.0Mpa | L=390MM | 2 | 个 |  |  | 选矿厂 | 精尾车间
17 | PPR热熔管直通 | φ20 | PN25 联塑 | 40 | 个 |  |  | 选矿厂 | 精尾车间
合计