## Sheet1
营销中心监控系统升级设备明细
区域 | 序号 | 设备名称 | 规格型号 | 单位 | 数量
智能周界区域 | 1 | 警戒型800W全彩智能网络摄像机 | DS-2CD2T8FWS-AI-XXYQZ • 最高分辨率可达3840 × 2160 • 最高支持20路视频流 • 全彩级高灵敏度感器，F1.0超大光圈镜头 • 采用深度学习硬件及算法，支持越界侦测，区域入侵侦测，进入区域侦测和离开区域侦测 | 台 | 10
| 2 | 监控警报补光灯 | BY-CXBG-CLH3030-16A-AOT 进口CREE科锐灯珠 明纬电源模块 功率：32w 色温：4000K 控制方式：开关量控制 流明值：3800lm 补光警示范围：50米 工作温度：-35℃～80℃，工作湿度10%～90% 防护等级：外壳防护等级IP66 防腐等级：WF2 外壳材质：加厚压铸铝+钢化玻璃 重量：产品净重2.9Kg | 个 | 10
| 3 | 摄像头安装调试 | 含补光灯安装 | 个 | 10
| 4 | 警戒型800W全彩智能网络摄像机 | DS-2CD2T8FWS-LI-XXYQZ • 最高分辨率可达3840 × 2160 • 最高支持20路视频流 • 全彩级高灵敏度感器，F1.0超大光圈镜头 • 采用深度学习硬件及算法，支持越界侦测，区域入侵侦测，进入区域侦测和离开区域侦测 | 台 | 1
| 5 | 监控警报补光灯 | BY-CXBG-CLH3030-16A-AOT 进口CREE科锐灯珠 明纬电源模块 功率：32w 色温：4000K 控制方式：开关量控制 流明值：3800lm 补光警示范围：50米 工作温度：-35℃～80℃，工作湿度10%～90% 防护等级：外壳防护等级IP66 防腐等级：WF2 外壳材质：加厚压铸铝+钢化玻璃 重量：产品净重2.9Kg | 个 | 1
| 6 | 摄像头安装调试 | 配加长吸墙支架，含补光灯安装 | 个 | 1
内部监控 | 7 | 800W全彩智能网络摄像机 | DS-2CD2T8XQDV-LI-XXYQZ • 最高分辨率可达3840 × 2160 • 最高支持20路视频流 • 全彩级高灵敏度感器，F1.0超大光圈镜头 • 采用深度学习硬件及算法，支持越界侦测，区域入侵侦测，进入区域侦测和离开区域侦测 | 台 | 3
| 8 | 摄像头安装调试 | 配加长吸墙支架 | 个 | 1
| 9 | 800W全彩智能超广角网络摄像机 | DS-2CD2T8HDLX-XYQZDV • 最高分辨率可达3840 × 2160 • 最高支持20路视频流 • 全彩级高灵敏度感器，F1.0超大光圈镜头 •可根据场景情况自适应调整码率分配，有效节省存储成本 | 台 | 3
| 10 | 摄像头安装调试 | 配专用支架 | 个 | 3
值班室 | 11 | 海康威视泛智能超脑周界布防服务器 | 海康威视 iDS-960NX-IVX600-AI/RTYQZXXL 2个HDMI接口，2个VGA接口,可支持8K+1080P或双4K输出 2个10M/100M/1000Mbps网口 网络输入宽带384Mbps 网络输出宽带256Mbps 解码能力：32×1080P 支持RAID0、RAID1、RAID5、RAID6、RAID10，支持全局热备 搭载高性能AI引擎，支持独立配置目标识别、周界防范、视频结构化、高空抛物等引擎模式 一、目标识别应用： 支持目标抓拍、比对报警；支持以图搜图、按姓名检索、按属性检索 二、周界防范应用： 支持越界侦测、区域入侵、进入区域、离开区域智能事件报警及联动 三、视频结构化应用： 支持人体目标抓拍、以图搜图以及属性检索；支持车牌识别、车牌库报警以及属性检索 | 台 | 1
| 12 | 录像机安装调试 |  | 个 | 1
| 13 | 硬件加密AI存储硬盘 | 海康威视/DS120HKAI-VH0121-LoT 3.5 HDD,10TB,7200RPM, 512MB, SATA 6Gb/s 高转速：7200rpm 支持RAID应用(搭配NVR) 高达512MB缓冲区，流畅存储视频有效防止丢帧 MTBF(平均故障间隔时间)：不小于100万小时 年写入负载：不小于550TB 24×7全天候高效稳定运行 支持5年有限质保服务 | 块 | 6
| 14 | 专业4K监视器 | 海康威视DS-D5055UKt/4KS 55寸4K 监视器 • 3840*2160@60Hz 10Bit超高清显示 • 支持7*24小时不间断运行 • 支持夜晚视频增强显示 • 采用超宽视角屏幕（上下左右）178° • 3D数字图象降噪处理技术，画质更真实更清晰 • 支持HDR显示标准，画面更细腻 • 内置喇叭及功放，支持3.5 mm音频输入 | 台 | 1
| 15 | 可调监视器壁挂支架 | 可调电视壁挂支架/ NB（NORTH BAYOU）/DF80-T 倾仰角±8度 最大承重：68.2kg 产品尺寸：长762mm；宽171mm；高81mm 产品净重：4.7kg/ | 套 | 1
| 16 | 智能监控云管核心交换机/办公网核心交换机 | 锐捷/RG-NBS5200-24SFP/8GT4XS 三层网管交换机，交换容量336Gbps，包转发率51Mpps，24口10/100/1000Mbps自适应电口交换机，固化4个SFP千兆光口，支持静态路由、三层聚合口、ACL、端口镜像等功能，支持睿易APP和MACC云平台统一管理。 | 台 | 1
| 17 | 核心交换机安装调试 | 含原有网络整理规划、路径查询、线路标记、交换机配置 | 台 | 1
| 18 | 弱电工程加厚机柜操作台（内置19寸机架） | 创忆达全钢2联操作台 G20.2400-48U 尺寸长1200*宽900*高750MM/1.8 | 套 | 1
| 19 | 环网型监控光纤收发器2 | RG-FS303-AB 全千兆智能监控光纤交换机。包含1个千兆上联电口，2个SC光口，1A1B。与前端智能监控光纤接入交换机RG-FS306-D或RG-FS306-P搭配使用，组成环网。设备支持-10℃～50℃ 宽温。支持环网传输、支持网络端口状态显示、端口流量统计、支持睿易APP和MACC云管理。 | 台 | 1
监控点位 | 20 | 监控立杆 | DS-L3500/300-TJ 材质采用镀锌钢管，高温静电烤漆工艺，环境适应性好组合后最大高度3500mm，下杆直径150mm，上杆直径76mm，钢管壁厚3mm可根据需求组合不同的高度，选配不同的支架，灵活方便底部法兰盘采用Q235钢板，厚度8mm可选配支架有300mm长枪机支架，300mm长球机支架，500mm长枪机支架，500mm长球机支架，及300mm长或500mm长枪球机一体支架需要另外配地笼立杆顶部四面都有法兰，四个方向都可以装支架 | 套 | 5
| 21 | 立杆安装 | 基础安装、预埋接地体、接地引下线，按规范安装要求 | 套 | 5
| 22 | 铝合金加长监控支架 | 旧监控迁移和更新 | 套 | 20
监控点位 | 23 | 智能监控云管交换机 | 锐捷/RG-ES209GC-P 8个10/100/1000Mbps电口（支持PoE/PoE+），2个10/100/1000Mbps电口。整机POE最大输出功率70W，支持端口状态/流量查询，POE功率使用情况查询，端口远程重启，交换机远程重启，VLAN隔离，端口隔离，环路保护，DHCP Snooping等，支持EWEB/APP/MACC远程管理 | 台 | 7
| 24 | 级联交换机 | GNT-69P31 3口10/100M自适应百兆受电PoE交换机 uplink POE 60W受电及网络上联口 ；支持IEEE 802.3af/at/bt协议 交换机45（+48V) 78(GND) 产品支持60W功率向下提供能量供电 整机功率：60W,尺寸：120x34x20.5mm | 台 | 4
监控集成箱 | 25 | 环网型监控光纤收发器3 | RG-FS306-P 全千兆智能监控光纤交换机。包含4个千兆电口，POE供电输出。2个SC光口，1A1B。与后端智能监控光纤汇聚交换机RG-FS303-AB搭配使用，组成环网。设备支持-10℃～55℃ 宽温。支持环网传输、支持网络端口状态显示、端口流量统计、支持睿易APP和MACC云管理，可通过APP和MACC实现设备下联摄像头的断电重启 | 台 | 7
综合布线部分 | 26 | 监控主电源电缆线 | 胜宇电缆RVV3*2.5 | 米 | 600
| 27 | 六类网线 | 秋叶原室外专用网线S522B-6GAT/8*0.58，六类线 | 米 | 600
| 28 | 光纤 | 国标铠装光缆 长飞GYXTW室外四芯铠装光缆，含熔接尾纤含套管布线 | 米 | 1000
| 29 | 线管 | 阻燃绝缘电工套管/联塑A型25mm/包安装 | 米 | 1000
| 30 | 线管配件 | 直通、弯头、杯梳 | 个 | 200
| 31 | 监控接入箱 | 500*400*300 | 个 | 7
| 32 | 监控移位 | 原有监控摄像头移位、布线、安装、调试 | 个 | 5